## Sheet1
Phase | Start_min | End_min | Duration_min | ReqPow_AC_kW | ReqPow_FC_kW | ReqPow_Batt_kW
ready | 0 | 0 | 0 | 55.8524 | 55.8524 | 0
taxi | 0 | 5 | 5 | 111.7048 | 111.7048 | 0
takeoff | 5 | 6 | 1 | 1121.0552 | 842.6258 | 278.4294
climb | 6 | 6 | 0 | 1117.0479 | 839.6915 | 277.3564
cruise | 6 | 161.5127 | 155.5127 | 519.4567 | 519.4567 | 0
loiter | 161.5127 | 176.5127 | 15 | 51.9457 | 51.9457 | 0
landing | 176.5127 | 177.5127 | 1 | 0 | 0 | 0