## Sheet1
Phase | Start_min | End_min | Duration_min | ReqPow_AC_kW | ReqPow_FC_kW | ReqPow_Batt_kW
ready | 0 | 0 | 0 | 67.4101 | 67.4101 | 0
taxi | 0 | 5 | 5 | 134.8202 | 134.8202 | 0
takeoff | 5 | 6 | 1 | 1353.0384 | 1016.9931 | 336.0453
climb | 6 | 6 | 0 | 1348.202 | 1013.4517 | 334.7502
cruise | 6 | 161.5127 | 155.5127 | 626.978 | 626.978 | 0
loiter | 161.5127 | 176.5127 | 15 | 62.6978 | 62.6978 | 0
landing | 176.5127 | 177.5127 | 1 | 0 | 0 | 0