## Sheet1
Phase | Start_min | End_min | Duration_min | ReqPow_AC_kW | ReqPow_FC_kW | ReqPow_Batt_kW
ready | 0 | 0 | 0 | 84.3567 | 84.3567 | 0
taxi | 0 | 5 | 5 | 168.7134 | 168.7134 | 0
takeoff | 5 | 6 | 1 | 1693.1863 | 1272.6594 | 420.527
climb | 6 | 6 | 0 | 1687.1336 | 1268.2273 | 418.9063
cruise | 6 | 204.1408 | 198.1408 | 784.5752 | 784.5752 | 0
loiter | 204.1408 | 219.1408 | 15 | 78.4575 | 78.4575 | 0
landing | 219.1408 | 220.1408 | 1 | 0 | 0 | 0