## Sheet1
Phase | Start_min | End_min | Duration_min | ReqPow_AC_kW | ReqPow_FC_kW | ReqPow_Batt_kW
ready | 0 | 0 | 0 | 102.4122 | 102.4122 | 0
taxi | 0 | 5 | 5 | 204.8243 | 204.8243 | 0
takeoff | 5 | 6 | 1 | 2055.5909 | 1545.057 | 510.534
climb | 6 | 6 | 0 | 2048.2431 | 1539.6767 | 508.5664
cruise | 6 | 204.1408 | 198.1408 | 952.4945 | 952.4945 | 0
loiter | 204.1408 | 219.1408 | 15 | 95.2494 | 95.2494 | 0
landing | 219.1408 | 220.1408 | 1 | 0 | 0 | 0