## Sheet1
Phase | Start_min | End_min | Duration_min | ReqPow_AC_kW | ReqPow_FC_kW | ReqPow_Batt_kW
ready | 0 | 0 | 0 | 60.8742 | 60.8742 | 0
taxi | 0 | 5 | 5 | 121.7485 | 121.7485 | 0
takeoff | 5 | 6 | 1 | 1221.8524 | 918.3886 | 303.4639
climb | 6 | 6 | 0 | 1217.4848 | 915.1905 | 302.2943
cruise | 6 | 204.1408 | 198.1408 | 566.1563 | 566.1563 | 0
loiter | 204.1408 | 219.1408 | 15 | 56.6156 | 56.6156 | 0
landing | 219.1408 | 220.1408 | 1 | 0 | 0 | 0