## Sheet1
Phase | Start_min | End_min | Duration_min | ReqPow_AC_kW | ReqPow_FC_kW | ReqPow_Batt_kW
ready | 0 | 0 | 0 | 73.4734 | 73.4734 | 0
taxi | 0 | 5 | 5 | 146.9469 | 146.9469 | 0
takeoff | 5 | 6 | 1 | 1474.7404 | 1108.4687 | 366.2717
climb | 6 | 6 | 0 | 1469.4689 | 1104.6088 | 364.8601
cruise | 6 | 204.1408 | 198.1408 | 683.3655 | 683.3655 | 0
loiter | 204.1408 | 219.1408 | 15 | 68.3366 | 68.3366 | 0
landing | 219.1408 | 220.1408 | 1 | 0 | 0 | 0