## Sheet1
Phase | Start_min | End_min | Duration_min | ReqPow_AC_kW | ReqPow_FC_kW | ReqPow_Batt_kW
ready | 0 | 0 | 0 | 113.3129 | 113.3129 | 0
taxi | 0 | 5 | 5 | 226.6259 | 226.6259 | 0
takeoff | 5 | 6 | 1 | 2274.3889 | 1709.5134 | 564.8755
climb | 6 | 6 | 0 | 2266.259 | 1703.5604 | 562.6985
cruise | 6 | 246.769 | 240.769 | 1053.8826 | 1053.8826 | 0
loiter | 246.769 | 261.769 | 15 | 105.3883 | 105.3883 | 0
landing | 261.769 | 262.769 | 1 | 0 | 0 | 0