## Sheet1
Phase | Start_min | End_min | Duration_min | ReqPow_AC_kW | ReqPow_FC_kW | ReqPow_Batt_kW
ready | 0 | 0 | 0 | 67.1945 | 67.1945 | 0
taxi | 0 | 5 | 5 | 134.3891 | 134.3891 | 0
takeoff | 5 | 6 | 1 | 1348.7119 | 1013.7412 | 334.9708
climb | 6 | 6 | 0 | 1343.891 | 1010.2112 | 333.6798
cruise | 6 | 246.769 | 240.769 | 624.9758 | 624.9758 | 0
loiter | 246.769 | 261.769 | 15 | 62.4976 | 62.4976 | 0
landing | 261.769 | 262.769 | 1 | 0 | 0 | 0