## Sheet1
Phase | Start_min | End_min | Duration_min | ReqPow_AC_kW | ReqPow_FC_kW | ReqPow_Batt_kW
ready | 0 | 0 | 0 | 80.907 | 80.907 | 0
taxi | 0 | 5 | 5 | 161.814 | 161.814 | 0
takeoff | 5 | 6 | 1 | 1623.9444 | 1220.6159 | 403.3286
climb | 6 | 6 | 0 | 1618.1396 | 1216.3655 | 401.7742
cruise | 6 | 246.769 | 240.769 | 752.504 | 752.504 | 0
loiter | 246.769 | 261.769 | 15 | 75.2504 | 75.2504 | 0
landing | 261.769 | 262.769 | 1 | 0 | 0 | 0