## Sheet1
Phase | Start_min | End_min | Duration_min | ReqPow_AC_kW | ReqPow_FC_kW | ReqPow_Batt_kW
ready | 0 | 0 | 0 | 84.1296 | 84.1296 | 0
taxi | 0 | 5 | 5 | 168.2591 | 168.2591 | 0
takeoff | 5 | 6 | 1 | 1688.628 | 1269.2325 | 419.3955
climb | 6 | 6 | 0 | 1682.5913 | 1264.8122 | 417.7791
cruise | 6 | 332.0253 | 326.0253 | 782.4606 | 782.4606 | 0
loiter | 332.0253 | 347.0253 | 15 | 78.2461 | 78.2461 | 0
landing | 347.0253 | 348.0253 | 1 | 0 | 0 | 0