## Sheet1
Phase | Start_min | End_min | Duration_min | ReqPow_AC_kW | ReqPow_FC_kW | ReqPow_Batt_kW
ready | 0 | 0 | 0 | 102.0861 | 102.0861 | 0
taxi | 0 | 5 | 5 | 204.1721 | 204.1721 | 0
takeoff | 5 | 6 | 1 | 2049.0458 | 1540.1376 | 508.9082
climb | 6 | 6 | 0 | 2041.7215 | 1534.7746 | 506.9469
cruise | 6 | 332.0253 | 326.0253 | 949.4931 | 949.4931 | 0
loiter | 332.0253 | 347.0253 | 15 | 94.9493 | 94.9493 | 0
landing | 347.0253 | 348.0253 | 1 | 0 | 0 | 0