## Sheet1
Phase | Start_min | End_min | Duration_min | ReqPow_AC_kW | ReqPow_FC_kW | ReqPow_Batt_kW
ready | 0 | 0 | 0 | 65.315 | 65.315 | 0
taxi | 0 | 5 | 5 | 130.63 | 130.63 | 0
takeoff | 5 | 6 | 1 | 1302.8927 | 979.302 | 323.5907
climb | 6 | 6 | 0 | 1306.3004 | 981.9489 | 324.3515
cruise | 6 | 118.5489 | 112.5489 | 1125.2344 | 1125.2344 | 0
loiter | 118.5489 | 133.5489 | 15 | 112.5234 | 112.5234 | 0
landing | 133.5489 | 134.5489 | 1 | 0 | 0 | 0