## Sheet1
Phase | Start_min | End_min | Duration_min | ReqPow_AC_kW | ReqPow_FC_kW | ReqPow_Batt_kW
ready | 0 | 0 | 0 | 77.536 | 77.536 | 0
taxi | 0 | 5 | 5 | 155.072 | 155.072 | 0
takeoff | 5 | 6 | 1 | 1546.6746 | 1162.5368 | 384.1378
climb | 6 | 6 | 0 | 1550.7197 | 1165.6788 | 385.0409
cruise | 6 | 118.5489 | 112.5489 | 1335.7521 | 1335.7521 | 0
loiter | 118.5489 | 133.5489 | 15 | 133.5752 | 133.5752 | 0
landing | 133.5489 | 134.5489 | 1 | 0 | 0 | 0