## Sheet1
Phase | Start_min | End_min | Duration_min | ReqPow_AC_kW | ReqPow_FC_kW | ReqPow_Batt_kW
ready | 0 | 0 | 0 | 100.9221 | 100.9221 | 0
taxi | 0 | 5 | 5 | 201.8442 | 201.8442 | 0
takeoff | 5 | 6 | 1 | 2013.1763 | 1513.177 | 499.9993
climb | 6 | 6 | 0 | 2018.4417 | 1517.2668 | 501.1749
cruise | 6 | 150.4361 | 144.4361 | 1738.7226 | 1738.7226 | 0
loiter | 150.4361 | 165.4361 | 15 | 173.8723 | 173.8723 | 0
landing | 165.4361 | 166.4361 | 1 | 0 | 0 | 0