## Sheet1
Phase | Start_min | End_min | Duration_min | ReqPow_AC_kW | ReqPow_FC_kW | ReqPow_Batt_kW
ready | 0 | 0 | 0 | 121.4102 | 121.4102 | 0
taxi | 0 | 5 | 5 | 242.8204 | 242.8204 | 0
takeoff | 5 | 6 | 1 | 2421.8699 | 1820.3655 | 601.5043
climb | 6 | 6 | 0 | 2428.204 | 1825.2854 | 602.9186
cruise | 6 | 150.4361 | 144.4361 | 2091.5729 | 2091.5729 | 0
loiter | 150.4361 | 165.4361 | 15 | 209.1573 | 209.1573 | 0
landing | 165.4361 | 166.4361 | 1 | 0 | 0 | 0