## Sheet1
Phase | Start_min | End_min | Duration_min | ReqPow_AC_kW | ReqPow_FC_kW | ReqPow_Batt_kW
ready | 0 | 0 | 0 | 74.7774 | 74.7774 | 0
taxi | 0 | 5 | 5 | 149.5547 | 149.5547 | 0
takeoff | 5 | 6 | 1 | 1491.646 | 1121.175 | 370.4709
climb | 6 | 6 | 0 | 1495.5471 | 1124.2051 | 371.342
cruise | 6 | 150.4361 | 144.4361 | 1288.2438 | 1288.2438 | 0
loiter | 150.4361 | 165.4361 | 15 | 128.8244 | 128.8244 | 0
landing | 165.4361 | 166.4361 | 1 | 0 | 0 | 0