## Sheet1
Phase | Start_min | End_min | Duration_min | ReqPow_AC_kW | ReqPow_FC_kW | ReqPow_Batt_kW
ready | 0 | 0 | 0 | 88.8251 | 88.8251 | 0
taxi | 0 | 5 | 5 | 177.6502 | 177.6502 | 0
takeoff | 5 | 6 | 1 | 1771.8684 | 1331.7992 | 440.0693
climb | 6 | 6 | 0 | 1776.5021 | 1335.3981 | 441.1039
cruise | 6 | 150.4361 | 144.4361 | 1530.2463 | 1530.2463 | 0
loiter | 150.4361 | 165.4361 | 15 | 153.0246 | 153.0246 | 0
landing | 165.4361 | 166.4361 | 1 | 0 | 0 | 0