## Sheet1
Phase | Start_min | End_min | Duration_min | ReqPow_AC_kW | ReqPow_FC_kW | ReqPow_Batt_kW
ready | 0 | 0 | 0 | 142.9823 | 142.9823 | 0
taxi | 0 | 5 | 5 | 285.9646 | 285.9646 | 0
takeoff | 5 | 6 | 1 | 2852.1868 | 2143.8075 | 708.3794
climb | 6 | 6 | 0 | 2859.6465 | 2149.6016 | 710.0449
cruise | 6 | 182.3233 | 176.3233 | 2463.2355 | 2463.2355 | 0
loiter | 182.3233 | 197.3233 | 15 | 246.3236 | 246.3236 | 0
landing | 197.3233 | 198.3233 | 1 | 0 | 0 | 0