## Sheet1
Phase | Start_min | End_min | Duration_min | ReqPow_AC_kW | ReqPow_FC_kW | ReqPow_Batt_kW
ready | 0 | 0 | 0 | 87.2289 | 87.2289 | 0
taxi | 0 | 5 | 5 | 174.4578 | 174.4578 | 0
takeoff | 5 | 6 | 1 | 1740.0273 | 1307.866 | 432.1613
climb | 6 | 6 | 0 | 1744.5776 | 1311.4002 | 433.1774
cruise | 6 | 182.3233 | 176.3233 | 1502.7455 | 1502.7455 | 0
loiter | 182.3233 | 197.3233 | 15 | 150.2745 | 150.2745 | 0
landing | 197.3233 | 198.3233 | 1 | 0 | 0 | 0