## Sheet1
Phase | Start_min | End_min | Duration_min | ReqPow_AC_kW | ReqPow_FC_kW | ReqPow_Batt_kW
ready | 0 | 0 | 0 | 186.5539 | 186.5539 | 0
taxi | 0 | 5 | 5 | 373.1079 | 373.1079 | 0
takeoff | 5 | 6 | 1 | 3721.3459 | 2797.0988 | 924.2471
climb | 6 | 6 | 0 | 3731.0787 | 2804.6585 | 926.4202
cruise | 6 | 246.0977 | 240.0977 | 3213.8613 | 3213.8613 | 0
loiter | 246.0977 | 261.0977 | 15 | 321.3861 | 321.3861 | 0
landing | 261.0977 | 262.0977 | 1 | 0 | 0 | 0