## Sheet1
Phase | Start_min | End_min | Duration_min | ReqPow_AC_kW | ReqPow_FC_kW | ReqPow_Batt_kW
ready | 0 | 0 | 0 | 228.9381 | 228.9381 | 0
taxi | 0 | 5 | 5 | 457.8763 | 457.8763 | 0
takeoff | 5 | 6 | 1 | 4566.8186 | 3432.5868 | 1134.2318
climb | 6 | 6 | 0 | 4578.7627 | 3441.864 | 1136.8986
cruise | 6 | 246.0977 | 240.0977 | 3944.0321 | 3944.0321 | 0
loiter | 246.0977 | 261.0977 | 15 | 394.4032 | 394.4032 | 0
landing | 261.0977 | 262.0977 | 1 | 0 | 0 | 0