## Sheet1
Phase | Start_min | End_min | Duration_min | ReqPow_AC_kW | ReqPow_FC_kW | ReqPow_Batt_kW
ready | 0 | 0 | 0 | 134.4282 | 134.4282 | 0
taxi | 0 | 5 | 5 | 268.8564 | 268.8564 | 0
takeoff | 5 | 6 | 1 | 2681.5511 | 2015.5511 | 666
climb | 6 | 6 | 0 | 2688.5644 | 2020.9985 | 667.5659
cruise | 6 | 246.0977 | 240.0977 | 2315.8335 | 2315.8335 | 0
loiter | 246.0977 | 261.0977 | 15 | 231.5834 | 231.5834 | 0
landing | 261.0977 | 262.0977 | 1 | 0 | 0 | 0