## Sheet1
Phase | Start_min | End_min | Duration_min | ReqPow_AC_kW | ReqPow_FC_kW | ReqPow_Batt_kW
ready | 0 | 0 | 0 | 162.0233 | 162.0233 | 0
taxi | 0 | 5 | 5 | 324.0466 | 324.0466 | 0
takeoff | 5 | 6 | 1 | 3232.0126 | 2429.2983 | 802.7143
climb | 6 | 6 | 0 | 3240.4656 | 2435.864 | 804.6016
cruise | 6 | 246.0977 | 240.0977 | 2791.2619 | 2791.2619 | 0
loiter | 246.0977 | 261.0977 | 15 | 279.1262 | 279.1262 | 0
landing | 261.0977 | 262.0977 | 1 | 0 | 0 | 0