## Sheet1
Phase | Start_min | End_min | Duration_min | ReqPow_AC_kW | ReqPow_FC_kW | ReqPow_Batt_kW
ready | 0 | 0 | 0 | 83.2329 | 83.2329 | 0
taxi | 0 | 5 | 5 | 166.4659 | 166.4659 | 0
takeoff | 5 | 6 | 1 | 1623.2013 | 1220.0564 | 403.1449
climb | 6 | 6 | 0 | 1664.6585 | 1251.3671 | 413.2914
cruise | 6 | 196.0469 | 190.0469 | 590.667 | 590.667 | 0
loiter | 196.0469 | 211.0469 | 15 | 59.0667 | 59.0667 | 0
landing | 211.0469 | 212.0469 | 1 | 0 | 0 | 0