## Sheet1
Phase | Start_min | End_min | Duration_min | ReqPow_AC_kW | ReqPow_FC_kW | ReqPow_Batt_kW
ready | 0 | 0 | 0 | 101.6775 | 101.6775 | 0
taxi | 0 | 5 | 5 | 203.355 | 203.355 | 0
takeoff | 5 | 6 | 1 | 1982.9051 | 1490.4238 | 492.4813
climb | 6 | 6 | 0 | 2033.5498 | 1528.6734 | 504.8763
cruise | 6 | 196.0469 | 190.0469 | 721.5774 | 721.5774 | 0
loiter | 196.0469 | 211.0469 | 15 | 72.1577 | 72.1577 | 0
landing | 211.0469 | 212.0469 | 1 | 0 | 0 | 0