## Sheet1
Phase | Start_min | End_min | Duration_min | ReqPow_AC_kW | ReqPow_FC_kW | ReqPow_Batt_kW
ready | 0 | 0 | 0 | 60.0846 | 60.0846 | 0
taxi | 0 | 5 | 5 | 120.1691 | 120.1691 | 0
takeoff | 5 | 6 | 1 | 1171.7636 | 880.74 | 291.0236
climb | 6 | 6 | 0 | 1201.6911 | 903.3429 | 298.3482
cruise | 6 | 196.0469 | 190.0469 | 426.3781 | 426.3781 | 0
loiter | 196.0469 | 211.0469 | 15 | 42.6378 | 42.6378 | 0
landing | 211.0469 | 212.0469 | 1 | 0 | 0 | 0