## Sheet1
Phase | Start_min | End_min | Duration_min | ReqPow_AC_kW | ReqPow_FC_kW | ReqPow_Batt_kW
ready | 0 | 0 | 0 | 72.2865 | 72.2865 | 0
taxi | 0 | 5 | 5 | 144.573 | 144.573 | 0
takeoff | 5 | 6 | 1 | 1409.7249 | 1059.6005 | 350.1244
climb | 6 | 6 | 0 | 1445.7301 | 1086.7937 | 358.9365
cruise | 6 | 196.0469 | 190.0469 | 512.9409 | 512.9409 | 0
loiter | 196.0469 | 211.0469 | 15 | 51.2941 | 51.2941 | 0
landing | 211.0469 | 212.0469 | 1 | 0 | 0 | 0