## Sheet1
Phase | Start_min | End_min | Duration_min | ReqPow_AC_kW | ReqPow_FC_kW | ReqPow_Batt_kW
ready | 0 | 0 | 0 | 91.0679 | 91.0679 | 0
taxi | 0 | 5 | 5 | 182.1358 | 182.1358 | 0
takeoff | 5 | 6 | 1 | 1775.9975 | 1334.9046 | 441.0929
climb | 6 | 6 | 0 | 1821.3576 | 1369.1631 | 452.1945
cruise | 6 | 247.3086 | 241.3086 | 646.2934 | 646.2934 | 0
loiter | 247.3086 | 262.3086 | 15 | 64.6293 | 64.6293 | 0
landing | 262.3086 | 263.3086 | 1 | 0 | 0 | 0