## Sheet1
Phase | Start_min | End_min | Duration_min | ReqPow_AC_kW | ReqPow_FC_kW | ReqPow_Batt_kW
ready | 0 | 0 | 0 | 111.2972 | 111.2972 | 0
taxi | 0 | 5 | 5 | 222.5943 | 222.5943 | 0
takeoff | 5 | 6 | 1 | 2170.5073 | 1631.4323 | 539.075
climb | 6 | 6 | 0 | 2225.9434 | 1673.3006 | 552.6427
cruise | 6 | 247.3086 | 241.3086 | 789.8081 | 789.8081 | 0
loiter | 247.3086 | 262.3086 | 15 | 78.9808 | 78.9808 | 0
landing | 262.3086 | 263.3086 | 1 | 0 | 0 | 0