## Sheet1
Phase | Start_min | End_min | Duration_min | ReqPow_AC_kW | ReqPow_FC_kW | ReqPow_Batt_kW
ready | 0 | 0 | 0 | 65.5583 | 65.5583 | 0
taxi | 0 | 5 | 5 | 131.1166 | 131.1166 | 0
takeoff | 5 | 6 | 1 | 1278.512 | 960.9763 | 317.5357
climb | 6 | 6 | 0 | 1311.166 | 985.6385 | 325.5276
cruise | 6 | 247.3086 | 241.3086 | 465.2562 | 465.2562 | 0
loiter | 247.3086 | 262.3086 | 15 | 46.5256 | 46.5256 | 0
landing | 262.3086 | 263.3086 | 1 | 0 | 0 | 0