## Sheet1
Phase | Start_min | End_min | Duration_min | ReqPow_AC_kW | ReqPow_FC_kW | ReqPow_Batt_kW
ready | 0 | 0 | 0 | 79.0519 | 79.0519 | 0
taxi | 0 | 5 | 5 | 158.1037 | 158.1037 | 0
takeoff | 5 | 6 | 1 | 1541.6627 | 1158.7693 | 382.8934
climb | 6 | 6 | 0 | 1581.0375 | 1188.5072 | 392.5303
cruise | 6 | 247.3086 | 241.3086 | 560.9457 | 560.9457 | 0
loiter | 247.3086 | 262.3086 | 15 | 56.0946 | 56.0946 | 0
landing | 262.3086 | 263.3086 | 1 | 0 | 0 | 0