## Sheet1
Phase | Start_min | End_min | Duration_min | ReqPow_AC_kW | ReqPow_FC_kW | ReqPow_Batt_kW
ready | 0 | 0 | 0 | 100.8109 | 100.8109 | 0
taxi | 0 | 5 | 5 | 201.6218 | 201.6218 | 0
takeoff | 5 | 6 | 1 | 1966.005 | 1477.7209 | 488.2841
climb | 6 | 6 | 0 | 2016.2179 | 1515.6445 | 500.5735
cruise | 6 | 298.5703 | 292.5703 | 715.3944 | 715.3944 | 0
loiter | 298.5703 | 313.5703 | 15 | 71.5394 | 71.5394 | 0
landing | 313.5703 | 314.5703 | 1 | 0 | 0 | 0