## Sheet1
Phase | Start_min | End_min | Duration_min | ReqPow_AC_kW | ReqPow_FC_kW | ReqPow_Batt_kW
ready | 0 | 0 | 0 | 123.366 | 123.366 | 0
taxi | 0 | 5 | 5 | 246.7319 | 246.7319 | 0
takeoff | 5 | 6 | 1 | 2405.8718 | 1808.3405 | 597.5312
climb | 6 | 6 | 0 | 2467.3191 | 1854.7489 | 612.5702
cruise | 6 | 298.5703 | 292.5703 | 875.4516 | 875.4516 | 0
loiter | 298.5703 | 313.5703 | 15 | 87.5452 | 87.5452 | 0
landing | 313.5703 | 314.5703 | 1 | 0 | 0 | 0