## Sheet1
Phase | Start_min | End_min | Duration_min | ReqPow_AC_kW | ReqPow_FC_kW | ReqPow_Batt_kW
ready | 0 | 0 | 0 | 71.9994 | 71.9994 | 0
taxi | 0 | 5 | 5 | 143.9987 | 143.9987 | 0
takeoff | 5 | 6 | 1 | 1404.1255 | 1055.3904 | 348.7352
climb | 6 | 6 | 0 | 1439.9871 | 1082.4747 | 357.5123
cruise | 6 | 298.5703 | 292.5703 | 510.9426 | 510.9426 | 0
loiter | 298.5703 | 313.5703 | 15 | 51.0943 | 51.0943 | 0
landing | 313.5703 | 314.5703 | 1 | 0 | 0 | 0