## Sheet1
Phase | Start_min | End_min | Duration_min | ReqPow_AC_kW | ReqPow_FC_kW | ReqPow_Batt_kW
ready | 0 | 0 | 0 | 87.2917 | 87.2917 | 0
taxi | 0 | 5 | 5 | 174.5834 | 174.5834 | 0
takeoff | 5 | 6 | 1 | 1702.3547 | 1279.552 | 422.8027
climb | 6 | 6 | 0 | 1745.8339 | 1312.3899 | 433.444
cruise | 6 | 298.5703 | 292.5703 | 619.4952 | 619.4952 | 0
loiter | 298.5703 | 313.5703 | 15 | 61.9495 | 61.9495 | 0
landing | 313.5703 | 314.5703 | 1 | 0 | 0 | 0