## Sheet1
Phase | Start_min | End_min | Duration_min | ReqPow_AC_kW | ReqPow_FC_kW | ReqPow_Batt_kW
ready | 0 | 0 | 0 | 128.3216 | 128.3216 | 0
taxi | 0 | 5 | 5 | 256.6431 | 256.6431 | 0
takeoff | 5 | 6 | 1 | 2502.5163 | 1880.9805 | 621.5358
climb | 6 | 6 | 0 | 2566.4313 | 1929.2523 | 637.1789
cruise | 6 | 401.0938 | 395.0938 | 910.6372 | 910.6372 | 0
loiter | 401.0938 | 416.0938 | 15 | 91.0637 | 91.0637 | 0
landing | 416.0938 | 417.0938 | 1 | 0 | 0 | 0