## Sheet1
Phase | Start_min | End_min | Duration_min | ReqPow_AC_kW | ReqPow_FC_kW | ReqPow_Batt_kW
ready | 0 | 0 | 0 | 90.8989 | 90.8989 | 0
taxi | 0 | 5 | 5 | 181.7977 | 181.7977 | 0
takeoff | 5 | 6 | 1 | 1772.7013 | 1332.427 | 440.2743
climb | 6 | 6 | 0 | 1817.9772 | 1366.6219 | 451.3553
cruise | 6 | 401.0938 | 395.0938 | 645.0884 | 645.0884 | 0
loiter | 401.0938 | 416.0938 | 15 | 64.5088 | 64.5088 | 0
landing | 416.0938 | 417.0938 | 1 | 0 | 0 | 0