## Sheet1
Phase | Start_min | End_min | Duration_min | ReqPow_AC_kW | ReqPow_FC_kW | ReqPow_Batt_kW
ready | 0 | 0 | 0 | 110.7233 | 110.7233 | 0
taxi | 0 | 5 | 5 | 221.4467 | 221.4467 | 0
takeoff | 5 | 6 | 1 | 2159.3167 | 1623.0207 | 536.296
climb | 6 | 6 | 0 | 2214.4668 | 1664.673 | 549.7938
cruise | 6 | 401.0938 | 395.0938 | 785.7247 | 785.7247 | 0
loiter | 401.0938 | 416.0938 | 15 | 78.5725 | 78.5725 | 0
landing | 416.0938 | 417.0938 | 1 | 0 | 0 | 0