## Sheet1
Phase | Start_min | End_min | Duration_min | ReqPow_AC_kW | ReqPow_FC_kW | ReqPow_Batt_kW
ready | 0 | 0 | 0 | 79.679 | 79.679 | 0
taxi | 0 | 5 | 5 | 159.358 | 159.358 | 0
takeoff | 5 | 6 | 1 | 1555.0895 | 1168.8614 | 386.228
climb | 6 | 6 | 0 | 1593.5802 | 1197.9277 | 395.6524
cruise | 6 | 137.5946 | 131.5946 | 951.1373 | 951.1373 | 0
loiter | 137.5946 | 152.5946 | 15 | 95.1137 | 95.1137 | 0
landing | 152.5946 | 153.5946 | 1 | 0 | 0 | 0