## Sheet1
Phase | Start_min | End_min | Duration_min | ReqPow_AC_kW | ReqPow_FC_kW | ReqPow_Batt_kW
ready | 0 | 0 | 0 | 97.1876 | 97.1876 | 0
taxi | 0 | 5 | 5 | 194.3752 | 194.3752 | 0
takeoff | 5 | 6 | 1 | 1896.8043 | 1425.7055 | 471.0988
climb | 6 | 6 | 0 | 1943.7525 | 1461.1584 | 482.5941
cruise | 6 | 137.5946 | 131.5946 | 1160.2131 | 1160.2131 | 0
loiter | 137.5946 | 152.5946 | 15 | 116.0213 | 116.0213 | 0
landing | 152.5946 | 153.5946 | 1 | 0 | 0 | 0