## Sheet1
Phase | Start_min | End_min | Duration_min | ReqPow_AC_kW | ReqPow_FC_kW | ReqPow_Batt_kW
ready | 0 | 0 | 0 | 57.7367 | 57.7367 | 0
taxi | 0 | 5 | 5 | 115.4734 | 115.4734 | 0
takeoff | 5 | 6 | 1 | 1126.8431 | 846.9762 | 279.8669
climb | 6 | 6 | 0 | 1154.7342 | 868.0382 | 286.696
cruise | 6 | 137.5946 | 131.5946 | 689.2396 | 689.2396 | 0
loiter | 137.5946 | 152.5946 | 15 | 68.924 | 68.924 | 0
landing | 152.5946 | 153.5946 | 1 | 0 | 0 | 0