## Sheet1
Phase | Start_min | End_min | Duration_min | ReqPow_AC_kW | ReqPow_FC_kW | ReqPow_Batt_kW
ready | 0 | 0 | 0 | 69.6552 | 69.6552 | 0
taxi | 0 | 5 | 5 | 139.3104 | 139.3104 | 0
takeoff | 5 | 6 | 1 | 1359.4554 | 1021.8163 | 337.639
climb | 6 | 6 | 0 | 1393.1041 | 1047.2263 | 345.8778
cruise | 6 | 137.5946 | 131.5946 | 831.5769 | 831.5769 | 0
loiter | 137.5946 | 152.5946 | 15 | 83.1577 | 83.1577 | 0
landing | 152.5946 | 153.5946 | 1 | 0 | 0 | 0