## Sheet1
Phase | Start_min | End_min | Duration_min | ReqPow_AC_kW | ReqPow_FC_kW | ReqPow_Batt_kW
ready | 0 | 0 | 0 | 88.5948 | 88.5948 | 0
taxi | 0 | 5 | 5 | 177.1896 | 177.1896 | 0
takeoff | 5 | 6 | 1 | 1729.0978 | 1299.6526 | 429.4452
climb | 6 | 6 | 0 | 1771.8956 | 1331.9715 | 439.9241
cruise | 6 | 174.2433 | 168.2433 | 1057.6092 | 1057.6092 | 0
loiter | 174.2433 | 189.2433 | 15 | 105.7609 | 105.7609 | 0
landing | 189.2433 | 190.2433 | 1 | 0 | 0 | 0