## Sheet1
Phase | Start_min | End_min | Duration_min | ReqPow_AC_kW | ReqPow_FC_kW | ReqPow_Batt_kW
ready | 0 | 0 | 0 | 64.1981 | 64.1981 | 0
taxi | 0 | 5 | 5 | 128.3963 | 128.3963 | 0
takeoff | 5 | 6 | 1 | 1252.9501 | 941.7631 | 311.187
climb | 6 | 6 | 0 | 1283.9626 | 965.1824 | 318.7803
cruise | 6 | 174.2433 | 168.2433 | 766.4351 | 766.4351 | 0
loiter | 174.2433 | 189.2433 | 15 | 76.6435 | 76.6435 | 0
landing | 189.2433 | 190.2433 | 1 | 0 | 0 | 0