## Sheet1
Phase | Start_min | End_min | Duration_min | ReqPow_AC_kW | ReqPow_FC_kW | ReqPow_Batt_kW
ready | 0 | 0 | 0 | 77.3163 | 77.3163 | 0
taxi | 0 | 5 | 5 | 154.6325 | 154.6325 | 0
takeoff | 5 | 6 | 1 | 1508.9761 | 1134.2009 | 374.7752
climb | 6 | 6 | 0 | 1546.3254 | 1162.4053 | 383.9201
cruise | 6 | 174.2433 | 168.2433 | 922.9994 | 922.9994 | 0
loiter | 174.2433 | 189.2433 | 15 | 92.2999 | 92.2999 | 0
landing | 189.2433 | 190.2433 | 1 | 0 | 0 | 0