## Sheet1
Phase | Start_min | End_min | Duration_min | ReqPow_AC_kW | ReqPow_FC_kW | ReqPow_Batt_kW
ready | 0 | 0 | 0 | 99.6176 | 99.6176 | 0
taxi | 0 | 5 | 5 | 199.2352 | 199.2352 | 0
takeoff | 5 | 6 | 1 | 1944.2293 | 1461.3535 | 482.8758
climb | 6 | 6 | 0 | 1992.352 | 1497.6935 | 494.6585
cruise | 6 | 210.8919 | 204.8919 | 1189.2056 | 1189.2056 | 0
loiter | 210.8919 | 225.8919 | 15 | 118.9206 | 118.9206 | 0
landing | 225.8919 | 226.8919 | 1 | 0 | 0 | 0