## Sheet1
Phase | Start_min | End_min | Duration_min | ReqPow_AC_kW | ReqPow_FC_kW | ReqPow_Batt_kW
ready | 0 | 0 | 0 | 121.588 | 121.588 | 0
taxi | 0 | 5 | 5 | 243.176 | 243.176 | 0
takeoff | 5 | 6 | 1 | 2373.0237 | 1783.651 | 589.3727
climb | 6 | 6 | 0 | 2431.7598 | 1828.0057 | 603.7541
cruise | 6 | 210.8919 | 204.8919 | 1451.4609 | 1451.4609 | 0
loiter | 210.8919 | 225.8919 | 15 | 145.1461 | 145.1461 | 0
landing | 225.8919 | 226.8919 | 1 | 0 | 0 | 0