## Sheet1
Phase | Start_min | End_min | Duration_min | ReqPow_AC_kW | ReqPow_FC_kW | ReqPow_Batt_kW
ready | 0 | 0 | 0 | 71.7076 | 71.7076 | 0
taxi | 0 | 5 | 5 | 143.4151 | 143.4151 | 0
takeoff | 5 | 6 | 1 | 1399.5111 | 1051.9236 | 347.5875
climb | 6 | 6 | 0 | 1434.1512 | 1078.0822 | 356.069
cruise | 6 | 210.8919 | 204.8919 | 856.0612 | 856.0612 | 0
loiter | 210.8919 | 225.8919 | 15 | 85.6061 | 85.6061 | 0
landing | 225.8919 | 226.8919 | 1 | 0 | 0 | 0