## Sheet1
Phase | Start_min | End_min | Duration_min | ReqPow_AC_kW | ReqPow_FC_kW | ReqPow_Batt_kW
ready | 0 | 0 | 0 | 86.7592 | 86.7592 | 0
taxi | 0 | 5 | 5 | 173.5184 | 173.5184 | 0
takeoff | 5 | 6 | 1 | 1693.273 | 1272.7256 | 420.5474
climb | 6 | 6 | 0 | 1735.1842 | 1304.3749 | 430.8093
cruise | 6 | 210.8919 | 204.8919 | 1035.7247 | 1035.7247 | 0
loiter | 210.8919 | 225.8919 | 15 | 103.5725 | 103.5725 | 0
landing | 225.8919 | 226.8919 | 1 | 0 | 0 | 0