## Sheet1
Phase | Start_min | End_min | Duration_min | ReqPow_AC_kW | ReqPow_FC_kW | ReqPow_Batt_kW
ready | 0 | 0 | 0 | 134.1659 | 134.1659 | 0
taxi | 0 | 5 | 5 | 268.3317 | 268.3317 | 0
takeoff | 5 | 6 | 1 | 2618.5053 | 1968.1639 | 650.3414
climb | 6 | 6 | 0 | 2683.3174 | 2017.1069 | 666.2105
cruise | 6 | 284.1892 | 278.1892 | 1601.6412 | 1601.6412 | 0
loiter | 284.1892 | 299.1892 | 15 | 160.1641 | 160.1641 | 0
landing | 299.1892 | 300.1892 | 1 | 0 | 0 | 0